## 一
附件3 露天煤矿安全设施设计审查表格
××（项目名称）安全设施设计审查表
一、设计必备条件 审查负责人（签字）： 参加审查人（签字）： 年 月 日
序号 | 项目名称 | 审查依据和要求 | 存在问题及审查结论 | 备注
1 | 设计单位资质 | 安全设施设计应由具有相应资质的设计单位编制。
2 | 项目核准（审批） | 已取得项目主管部门项目核准（审批）的批复文件。
3 | 井田勘查地质报告 | 已取得经国土资源部门评审备案的井田勘探地质报告。
4 | 井田范围划定 | 设计井田范围应符合国土资源部门批准的井田范围。

## 二
××（项目名称）安全设施设计审查表
二、采剥工程 审查负责人（签字）： 参加审查人（签字）： 年 月 日
序号 | 项目名称 | 审查依据和要求 | 存在问题及审查结论 | 备注
1 | 台阶
1.1 | 间断开采工艺 | 不需爆破的岩土台阶高度不得大于最大挖掘高度。
需爆破的煤、岩台阶，爆破后台阶高度不得大于最大挖掘高度的 1.2 倍。
上装车台阶高度不应大于采装设备最大卸载高度与运输设备高度加卸载安全高度之和的差。卸载安全高度可按 0.5m 确定。
1.2 | 轮斗挖掘机 | 轮斗挖掘机采掘台阶宜采用组合台阶。组合台阶中的主台阶高度不得超过轮斗挖掘机挖掘高度，各台阶高度按转载机允许高度的 0.9 倍确定。
1.3 | 拉斗铲倒堆 | 拉斗铲倒堆台阶高度应根据倒堆物料岩性、拉斗铲线性参数、工作位置、工作面及排土场相关参数等条件经计算和方案比较确定。
2 | 钻孔爆破
2.1 | 钻机 | 应选择具有捕尘或除尘等防尘措施的钻机。
2.2 | 爆破安全距离 | 爆炸源与人员和其他保护对象之间的安全允许距离，应按爆破各种有害效应(地震波、冲击波、个别飞散物等)分别核定，并取最大值。松动爆破安全允许距离计算应符合《煤矿安全规程》第五百三十一条的规定。
2.3 | 起爆药量 | 爆破设计应确定总起爆药量和一次最大起爆药量。
2.4 | 炸药种类 | 深孔爆破炸药品种，应根据岩体强度、钻孔中地下水等因素选择。水孔应选用防水炸药或采取其他防水措施。
2.5 | 老空区处理 | 当采掘场有老空区时，应查明老空区分布范围，绘制井上、下对照图，并制定安全技术措施。
3 | 煤岩采装
3.1 | 设备尾部与台阶坡面距离、运输设备之间的安全距离 | 间断开采工艺开采参数和开采方法，在设计时采装设备的尾部至台阶坡面不应小于 1m，运输设备之间的安全距离不应小于 1m。
3.2 | 最小工作平盘 宽度 | 应保证采掘、运输设备的安全运行和供电通信线路、供排水系统、安全挡墙等的正常布置。
3.3 | 单斗挖掘机的工作线长度 | a) 采用铁路运输时，不应小于 1000m。 b) 采用公路运输时，不应小于 300m。
3.4 | 连续开采工艺的采掘带宽度 | 应按内侧回转角 75°～85°，外侧回转角 40°～45°确定。
3.5 | 拉斗铲工作线长度 | 应根据推进强度、设备作业安全距离、运煤通道设置以及钻孔、爆破、采掘作业区长度等确定，一般不应小于 800m。
3.6 | 拉斗铲采掘带宽度 | 应根据岩性、台阶高度、拉斗铲线性参数并结合煤层厚度确定。
4 | 破碎站
4.1 | 结构 | 固定式破碎站应采用钢筋混凝土结构或钢结构，半移动式破碎站应采用钢结构。
4.2 | 防护设施 | 卸车平台应设矿用卡车卸料安全限位车档及防止物料滚落安全防护挡墙。
4.3 | 受料仓容积 | 破碎站应设受料仓，受料仓的有效容积不宜小于移动供料设备一次供料量的 1.5 倍，多台同时卸料时，宜为一次总供料量的 1.2～1.4 倍。
4.4 | 防尘 | 受料仓卸载处应设有降尘设施或除尘设备。
4.5 | 照明 | 破碎站卡车作业区应有良好照明系统，卸载站应安装卸料指示信号安全装置。
5 | 其它 | 移动式破碎站履带外缘距工作平盘坡底线和下台阶坡顶线距离应设计确定。

## 三
××（项目名称）安全设施设计审查表
三、矿山运输 审查负责人（签字）： 参加审查人（签字）： 年 月 日
序号 | 项目名称 | 审查依据和要求 | 存在问题及审查结论 | 备注
1 | 公路运输 | 载重 68t 以上的矿用卡车双车道路面宽度应包括养路设备作业宽度，可按 3～4 倍车体宽度设计。
运输道路在路堤和半路堑路段应设置安全挡墙，填方路堤路段，路面两侧各设一条安全挡墙，半路堑路段在路面外侧设一条安全挡墙，安全挡墙高度为矿用卡车轮胎直径的 2/5～3/5 倍。
运输道路最大纵坡坡度最大值为，生产干线 8%，生产支线 9%，重车下坡地段，相应减少 1%。
载重 68t 以上的大型矿用卡车运输道路平面圆曲线半径，生产干线不宜低于 40m，生产支线不宜低于 25m。
长距离坡道运输系统，应在适当位置设置缓坡道。
矿山内部运输范围内的上部建筑界限，应按自卸卡车厢斗最大举升高度加 0.5m～0.8m 的安全间距确定。
2 | 铁路运输 | 采用电力机车牵引时，区间线路的限制坡度不宜超过 30‰。
区间线路的平面曲线半径，不应小于AQ1055-2018表 6 的规定。
铁路附近的建（构）筑物和设备接近限界，应符合《铁路技术管理规程》（普速铁路部分，2014版）的规定。
桥梁、隧道应按规定设置人行道、避车台、避车洞、电缆沟及必要的检查和防火设施，立体交叉处的桥梁两侧应设防护设施。
3 | 铁路与道路平面交叉 | 铁路与道路交叉，宜为正交，斜交时，交叉角不得小于 45°。
平交道口应设置防护设施，并符合下列要求：1) 设置栅栏；2) 设置看守房和带有信号的栏木；3) 在道口钢轨两侧的道路上，应设限界架，其净高为 4.5m。
4 | 场区道路 | 场区道路应避开不良地质地段和地下活动、采空区域。
路面宽度符合 GBJ 22的规定。
道路的平坡或下坡长直线段的尽头处，不得采用最小曲线半径。当受地形条件限制，采用最小曲线半径时，应设置限速标志，并在弯道外侧设置安全防护堤。
道路纵坡连续大于 5%时，应在AQ1055-2018表 7 规定的长度内设置缓和段。缓和段的坡度不应大于 3%，长度不应小于 50m。当受地形条件限制时，通往设施的次要道路可适当缩短，但不应小于 30m。
5 | 道路与带式输送机交叉 | 道路与带式输送机交叉时，必须布置为立体交叉。
6 | 带式输送机布置 | 根据地形条件、工艺布置应尽量减少输送机转载点数量。
长距离输送机沿线应设维修通道和排水沟。
当长距离输送机无横向通道时，应设人行栈桥。人行栈桥的间距不宜大于 150m。
6 | 带式输送机布置 | 栈桥或地道垂直于斜面的净高度应不小于 2.2m，当为拱形结构时，其拱脚高度不应小于 1.8 m。
栈桥或地道人行道宽度不得小于 0.7m，两条并列的带式输送机中间人行道宽度不应小于 1.0m。
检修道宽度不应小于 0.5m。
人行道和检修道的坡度大于 5°时，应设防滑条。大于 8°时，应设踏步。
输送机栈桥跨越铁路或道路时，栈桥下的净空尺寸应符合 GBJ12 和 GBJ22 的规定。
输送机栈桥跨越设备或人行道时，应设防物料撒落保护栈桥设施。
输送机地道应设置通风、除尘、防火设施，地道两个相邻出口距离，不大于 150m。
设备检修操作平台上部的净高度，不小于 1.9m。
7 | 输送带安全系数 | 应根据输送带类型、工作条件、接头方式、输送机启制动性能等因素确定，并应符合下列规定：a) 织物芯输送带取 8～9；尼龙、聚酯织物芯输送带取 10～12；b) 钢丝绳芯输送带取 7～9；c) 采取可控软启制动措施时取 5～7；d) 工作环境温度低于-25℃时，应选耐寒输送带。
8 | 带式输送机的保护装置 | 带式输送机应设有防止跑偏、打滑、撕裂、过载和断带等保护装置，线路上应设有开车声光信号、紧急停车装置以及电气连锁保护等。
各装、卸料点，应设有与输送机连锁的空仓、满仓、堵料等保护装置，并设有声光信号。
发生逆转的上运带式输送机，应装设制动装置或逆止装置；发生逆转的上运大型带式输送机，应同时装设制动装置和逆止装置。
下运带式输送机应装设制动装置，并设有防止超速和断电的安全保护装置。
9 | 带式输送机输送物料的最大倾角 | 向上不应大于 16°，向下不应大于 12°；寒冷地区工作条件较差时，向上不应大于 14°,向下不应大于 12°。
10 | 带式输送机的防尘 | 输送机系统应采取粉尘防治措施，输送干燥粉状等易起尘物料时，应在输送机卸料处设置密封罩，并设吸尘或除尘装置。

## 四
××（项目名称）安全设施设计审查表
四、排土工程 审查负责人（签字）： 参加审查人（签字）： 年 月 日
序号 | 项目名称 | 审查依据和要求 | 存在问题及审查结论 | 备注
1 | 排土场
1.1 | 排土场位置 | 排土场位置的选择，应保证排弃土岩时，不致因大块滚落、滑坡、塌方等威胁采场、工业场地、居民区、铁路、公路、农田和水域的安全。
外排土场至重要建筑物的安全距离，应大于排土场总高度的 1.5 倍。
排土场最终边坡角，应符合排土场稳定边坡角的要求。
1.2 | 地质资料 | 排土场位置选定后，应进行地质测绘和工程、水文地质勘探，以确定排土参数。
1.3 | 防治水 | 排土场周围应修筑可靠的截泥、防洪和排水设施。
1.4 | 安全距离 | 内排土场最下一个台阶坡底与采掘台阶坡底之间应留有足够的安全距离。
2 | 卡车排土 | 排土场卸载区，应有连续的安全挡墙，车型小于 240t 时安全挡墙高度不得低于轮胎直径的 0.4倍，车型大于 240t 时安全挡墙高度不得低于轮胎直径的 0.35 倍。不同车型在同一地点排土时，应按最大车型的要求修筑安全挡墙。
排土工作面向坡顶线方向应有 3％～5％的反坡。
3 | 铁路排土 | 排土线路路基面向场地内侧按段高形成反坡。
3 | 铁路排土 | 排土线设置移动停车位置标志和停车标志。
4 | 排土机排土 | 排土机排土时，宜采用上排台阶和下排台阶的组合台阶排弃方式，并应符合下列要求:a)上排台阶高度应根据排料臂长度、倾角、排弃物料抛出水平距离、排土机中心线至排土台阶坡底线安全距离以及排土台阶坡面角等确定；b)下排台阶高度应根据排料臂水平投影长度，排土机中心线至排土台阶坡顶线安全距离以及排土台阶坡面角等确定；c)上排台阶宽度应根据排土机中心线与卸料臂间夹角，排土台阶坡面角等确定；d)下排台阶宽度应根据排土机卸料半径和排土机中心线至排土台阶坡顶线安全距离等确定，同时应考虑基底因素；e)最小工作平盘宽度，应根据排土宽度、排土机至下排台阶坡顶线安全距离，排土机至带式输送机中心线跟离和带式输送机中心线至上排台阶坡底线的安全距离等因素确定；f)排土机排土线长度宜为 1000m 以上。

## 五
××（项目名称）安全设施设计审查表
五、边坡稳定 审查负责人（签字）： 参加审查人（签字）： 年 月 日
序号 | 项目名称 | 审查依据和要求 | 存在问题及审查结论 | 备注
1 | 边坡设计 | 边坡设计前应进行专门的边坡工程地质勘探岩土物理力学试验，并进行稳定性分析评价。
边坡设计应确定最终边坡角及其与稳定系数 K 之间的曲线。必要时，应根据岩层的岩性、赋存条件、地质构造、边坡外形轮廓，对不同深度、不同部位边坡进行稳定性验算。
2 | 最终边坡角 | 采用极限平衡法计算。
对具有水压的边坡应计算水压对边坡稳定性的影响，并进行水压监测和敏感性分析。
对弱层强度随不同含水率有明显变化的边坡，应进行强度随含水率变化的边坡稳定性敏感性分析。
3 | 安全平盘的设置 | 采掘场安全平盘的宽度不应小于 3m，且应每隔 2～3 个安全平盘设一清扫平盘。
4 | 最终煤台阶 | 最终煤台阶应采取防止煤风化、自然发火及沿煤层底板滑坡措施。

## 六
××（项目名称）安全设施设计审查表
六、 防治水 审查负责人（签字）： 参加审查人（签字）： 年 月 日
序号 | 项目名称 | 审查依据和要求 | 存在问题及审查结论 | 备注
1 | 采掘场排水 | 采掘场排水计算的暴雨频率：大型露天煤矿不低于 2%。中型露天煤矿不低于 5%。
用露天采场深部做储水池排水时，应采取安全措施，备用水泵的能力不得小于工作水泵能力的50％。
2 | 地面防排水 | 防洪标准应根据露天煤矿的规模、服务年限等因素确定，并应符合AQ1055-2018表 8 的规定。
当水深小于 2m 时，排水沟的安全高度不应小于 0.3m。当水深大于 2m 时，安全高度不应小于0.5m。
3.1 | 地下水控制设计 | 地下水对采掘、运输、排土、边坡及煤层底板稳定有严重影响时，应采取疏干或堵截等控制措施。
当采用疏干方式降低地下水位时，应采取超前降低水位的措施，并确定超前时间和水位的降低深度。
地下水控制，应包括观测地下水控制效果和区域地下水动态变化的观测孔网。
永久性降水孔排应靠近被保护区，位于开采境界外的降水孔至采掘场地表境界线的距离不宜小于 20m。
当采用巷道法时，巷道应设置稳定的岩层或煤层内。当在松散含水层底板设置巷道时，巷道底部嵌入隔水岩层深度宜为 0.5m～1.0m。巷道的纵坡不宜小于 2‰。
3.2 | 地下水控制方法 | 对渗透系数大于 2m/d 的含水层，采用垂直降水孔法。
对边坡的地下水降压，采用水平放水孔法。
水文地质条件简单，含水层产状较稳定，埋深较浅的松散含水层，采用明渠和暗沟法。
对以补给量为主，且补给来源丰富，底部有稳定的隔水层，边界条件清楚，深度为 20～50m的松散含水层，采用地下隔水墙法。
水文地质条件复杂、水力联系不大的多含水层，或含水层厚度、水压及透水性变化较大，埋藏较深的，且不适用降水孔法的含水层，采用巷道法。
3.3 | 地下水控制设备及设施 | 降水孔排水泵的排水能力，应按一昼夜运转 24h 计算。降水孔的数量应为排水量计算的降水孔数量的 1.2 倍。降水孔排水泵的备用及检修台数，应为工作台数的 40%～50%；当工作台数小于 10 台时，不应小于工作台数的 50%。
巷道排水泵的数量、水仓的容积等，应符合 GB 50215-2015 的规定。
排水管道及材料，应按不同品种及规格留有备用量，预应力钢筋混凝土管和石棉水泥管为10%～15%。铸铁管为 7%～12%，钢管和连接用胶管为 5%～10%。
（半）地下疏干泵房，应采用机械通风，并根据当地气候条件采取保温措施。
4 | 工业场地各功能分区排水 | 场区地面宜采用管道或明沟加盖板为主的排水系统。对场地位于岩石挖方地段、暴雨集中、流水夹带泥沙及场内边缘的排水地段，宜采用明沟排水系统。排水明沟应进行铺砌，沟底纵坡坡度不宜小于 3‰。
场区内排水管沟的布置应与道路相结合，使雨水以较短的流径排入场外的河沟或雨水管道。
对低于当地历史最高洪水位工业场地的设施，应按规定采取修筑堤坝、沟渠，疏通水沟等防洪措施。

## 七
××（项目名称）安全设施设计审查表
七、防灭火 审查负责人（签字）： 参加审查人（签字）： 年 月 日
序号 | 项目名称 | 审查依据和要求 | 存在问题及审查结论 | 备注
1 | 煤层防灭火 | 开采容易自燃的煤层，应采取如下防灭火措施： a) 已暴露煤层的采煤期，应小于煤层自然发火期； b) 应有可靠消防灭火水源，优先采用矿坑积水或疏干水； c) 对到界的端帮煤台阶，应采取浇水、掩埋或其他工程措施； d) 对废弃的煤矸石应与露天剥离物混排。
2 | 储煤场防灭火 | 储煤场应根据储存的煤种采取相应的防灭火措施。
3 | 设备防灭火 | 矿内的采掘、运输、排土等主要设备，应配备灭火器材。

## 八
××（项目名称）安全设施设计审查表
八、电气 审查负责人（签字）： 参加审查人（签字）： 年 月 日
序号 | 项目名称 | 审查依据和要求 | 存在问题及审查结论 | 备注
1 | 供电系统和变电所 | 采场内的主排水泵站应设置备用电源，当供电线路发生故障时，备用电源应能担负最大排水负荷。
采掘场和排土场的低压配电电压不得超过 1kV，不带漏电保护的手持式电气设备的额定电压不高于 220V，带漏电保护的手持式电气设备电压不得超过 380V。
地面变电站位置的选择，应符合 GB50215-2015（地面电力）的规定，并应符合下列要求：距采场最终境界 200m 以外；应设在爆炸物品库爆炸危险区以外；不应设在不稳定的排土场内；不应设在塌陷区；变电站周围应设有围墙或栅栏。
移动变电站箱体应有保护接地。
开关柜箱体应有保护接地。
2 | 供配电线路和电力牵引 | 采掘场内固定供电线路和通信线路应设置在稳定的边坡上。
采掘场架空线应有与移动变电站地线监测系统配套的接地线和监控线。
采掘场的高压架空输电线截面不得小于 35mm2，低压架空输电线截面不得小于 25mm2。由架空线向移动式高压电气设备和移动变电站供电的分支线路应采用橡套电缆。
架设在同一电杆上的高低压输（配）电线路不得多于两回；上下横担的距离直线杆不得小于800mm，转角杆不得小于 500mm(10kV 线路及以下)；同一电杆上的高压线路，应由同一电压等级的电源供电；垂直向采场供电的配电线路，同一杆上只能架设一回。
2 | 供配电线路和电力牵引 | 1kV 以上的架空电源线不得与接触网电杆同杆架设。380V 动力线、照明线及铁路信号外线和接触网电杆同杆架设时，应使用绝缘导线，其吊挂高度距钢轨顶面距离，正接触网不得大于 3m，旁接触网不得大于 1.5m。照明灯具应装在电杆与接触网相反一侧。
由变（配）电所供电的馈电线及回流线，10kV 及以下架空电源线距接触网最顶点不得小于 2m；10kV 以上架空电源线距接触网最顶点不得小于3m。
3 | 防雷与电气设备继电保护、接地 | 变（配）电设施、油库、爆炸物品库、高大或易受雷击的建筑，应装设防雷电装置。
采掘场和排土场架空电力线路，应在电源入口处、分支处、移动设备的接电点及正常分断的开关两侧装设避雷器。
固定变电站或移动变电站向移动电气设备供电的输配电线路的电压高于 1kV 时，应装设短路和过负荷保护装置。交流电压大于 110V 的线路，应安装漏电保护装置。短路和单相接地（漏电）保护应采取二级保护。
高压电动机、电力变压器的高压侧，应有短路、过负荷和欠电压释放保护。低压电气设备过电流继电器的整定和熔断器熔体的选择，应符合国家标准。
与接触网直接连接的电动机和整流装置，应有过负荷、过流、过压、短路等保护装置。
3 | 防雷与电气设备继电保护、接地 | 向移动式高压电力设备供电的变压器应采用中性点不直接接地方式，且中性线不得引出；当采用中性点经限流电阻接地方式供电时，应将变压器接地和移动设备外壳用架空地线或电缆接地线连接起来。向固定设备供电的变压器，一般采用中性点直接接地方式，固定设备外壳应直接重复接地。
变压器中性点不直接接地时，高压、低压电气设备应设接地保护，并应在变压器低压侧装设能自动断开电源的漏电保护装置。变压器中性点直接接地的低压电力网，宜采用保护线与中性线分开系统(TN-S)或保护线与中性线部分分开系统(TN-C-S)。
36V 以上的交流电气设备和内绝缘损坏可能带有触电危险的电气设备的金属外壳、构架等，应设保护接地。
采场内电气设备的接地装置应符合下列要求：高压架空线的接地线应使用截面大于 35mm2 的钢绞线，并应设在架空线横担下 0.5m 处；移动变电站和用电设备应采用橡套电缆的专用接地芯线接地或接零，并应配备相应的地线监测系统。
低压接零系统的架空线路的终端和支线的终端应重复接地，交流线路零线的重复接地应用人工接地体，不得与地下金属管网有联系。
4 | 通信与信号 | 变电所（站）、整流站、绞车房等重要场所，以及大中型采掘运输设备应配备能满足安全生产需要的通信设备。
生产调度室与急救、消防部门应设调度电话及外线电话。
铁路接轨站、编组站、剥离站、选煤站以及其他固定车站，均应采用电气集中联锁或计算机联锁。
4 | 通信与信号 | 区间内正线上的道岔，应与闭塞设备联锁。
复线区段的自动闭塞或半自动闭塞，应按单向运行设计。
铁路信号设备应设置测试（自动或手动）和故障自动报警设备。
5 | 爆炸物品库和炸药加工区配电 | 爆炸物品库和加工区的 10kV 及以下的变电所，采用户内式时，不应设在 A 级建筑物内。变电所与 A 级建筑物的距离不得小于 50m；柱上变电亭与 A 级建筑物的距离不得小于 100m，与 B 级和 D 级建筑物不得小于 50m。
1～10kV 的室外架空线路，不得跨越危险场所的建筑物。其边线与建筑物的水平距离，应符合下列要求：与 A 级和 B 级建筑物的距离，不应小于电杆间距的 2/3，且不应小于 35m；与生产炸药的 A 级建筑物的距离，不应小于 50m；与 D 级建筑物的距离，不应小于电杆高的 1.5 倍。
由变（配）电所至有爆炸危险的工房（库房）的 380/220V 级配电线路，应采用金属铠装电缆，并在地下敷设。电缆埋地长度不应小于 15m。电缆的入户端金属外皮或装电缆的钢管应接到防雷电接地装置上。在电缆与架空线的连接处应装设防雷电装置。防雷电装置、电缆金属外皮或钢管和绝缘铁脚应连在一起并接地，其冲击接地电阻不应大于 10Ω。
低压配电应采用 TN-S 系统。

## 九
××（项目名称）安全设施设计审查表
九、爆破物品 审查负责人（签字）： 参加审查人（签字）： 年 月 日
序号 | 项目名称 | 审查依据和要求 | 存在问题及审查结论 | 备注
1 | 危险品生产区内,D级建筑物的外部距离 | 硝酸铵仓库的外部距离，不小于 200m。
除硝酸铵仓库外的 D 级建筑物，其外部距离不小于 50m。
2 | 危险品总仓库区与其周围村庄、公路、铁路、城镇和生活区等的外部距离 | 危险品总仓库区 D 级仓库的外部距离，不应小于 100m。但硝酸铵仓库的外部距离，不应小于 200m。
3 | 爆破材料库储存量 | 建有爆破物品制造厂的矿区总库，所有库房贮存各种炸药的总容量不得超过该厂1个月生产量，雷管的总容量不得超过该厂3个月生产量。没有爆炸物品制造厂的矿区总库，所有库房贮存各种炸药的总容量不得超过由该库所供应的露天矿 2个月的计划需要量，雷管的总容量不得超过 6个月的计划需要量。单个库房的最大容量：炸药不得超过 200t，雷管不得超过 500 万发。
地面分库所有库房贮存爆炸物品的总容量：炸药不得超过75t，雷管不得超过25万发。单个库房的炸药最大容量不得超过25t。地面分库贮存各种爆炸物品的数量，还不得超过由该库所供应的煤矿3个月的计划需要量。
4 | 危险品生产区 D 级建筑物与其邻近建筑物的最小允许距离 | D 级建筑物与邻近建筑物的最小允许距离，不应小于25m。硝酸铵仓库与任何建筑物的最小允许距离，不应小于50m。
| 危险品生产区 D 级建筑物与公用建筑物、构筑物的最小允许距离 | 与锅炉房、厂部办公室、食堂、汽车库、消防车库、有明火或散发火星的建筑物及场地等的距离，不应小于50m。
与 35kV 总降压变电所、总配电所、钢筋混凝土结构的水塔、地下或半地下高水位水池的距离，不应小于50m。
与车间办公室、车间食堂(无明火)、辅助生产部分建筑物的距离，不应小于 35m。
5 | 危险品总仓库区内安全允许距离 | 危险品总仓库区内，D 级仓库之间的最小允许距离不应小于20m，硝酸铵仓库之间的最小允许距离不应小于50m。D 级仓库与 A 级仓库邻近时，其与 A 级仓库相对面的一侧应设置防护屏障，其最小允许距离除应符合 D 级仓库要求外，还应计算 A 级仓库的要求，取其最大值。D 级仓库与 10kV 及以下变电所的最小允许距离，不应小于60m。
6 | 危险品生产区运输危险品的主干道中心线与各类建筑物的距离 | 距 A 级建筑物不宜小于 20m；距 B 级、D 级建筑物不宜小于 15m；距有明火或散发火星地点不宜小于35m。
7 | 其它 | 危险品生产区及危险品总仓库区内运输危险品的主干道，纵坡坡度不宜大于 6%，以运输硝酸铵为主的道路纵坡坡度不宜大于8%。用手推车运输危险品的道路纵坡坡度不宜大于2%。

## 十
××（项目名称）安全设施设计审查表
十、总平面布置 审查负责人（签字）： 参加审查人（签字）： 年 月 日
序号 | 项目名称 | 审查依据和要求 | 存在问题及审查结论 | 备注
1 | 工业场地位置 | 应避开污染源和滑坡、崩塌、岩溶、泥石流、采空区及开采后工程地质条件变化等不良工程地质地段。
2 | 重要建筑物位置 | 选煤厂、变电所（站）、机电维修设施及其他重要建（构）筑物的位置至采掘场地表境界的安全距离，当开采深度小于 200m 时，安全距离不宜小于最大开采深度；当开采深度大于 200m 时，安全距离不宜小于 200m。至排土场的安全距离，宜大于排土场总高度的 1.5 倍。
3 | 变配电所选址 | 变配电所（站）应便于输电线路布置和靠近用电负荷中心，并宜布置在不受粉尘污染的地点。
4 | 工业场地台阶 | 自然地形坡度大于 4%，或受洪水危害的高填方场区，其竖向布置形式宜采用半坡式、台阶式和混合式布置。工业场地内的台阶高度不宜低于 2m。当需要时为 6m～9m，并应采取防坠措施。
5 | 其 它 | 工业场地场区道路网应符合线路短捷、人流和物流分开，与场区竖向设计相协调，符合运输和消防要求。

## 十一
××（项目名称）安全设施设计审查表
十一、应急救援和安全管理 审查负责人（签字）： 参加审查人（签字）： 年 月 日
序号 | 项目名称 | 审查依据和要求 | 存在问题及审查结论 | 备注
1 | 应急救援
1.1 | 基本要求 | 应建立应急救援机构，健全规章制度，编制应急预案。
1.2 | 矿山救护队 | 应建立专职救护队或与就近的矿山救护队签订救护协议。
1.3 | 创伤急救系统 | 应有创伤急救系统为其服务。创伤急救系统应配备救护车辆，急救器材、急救装备和药品等。
2 | 安全管理 | 矿井应建立安全管理机构，健全管理制度。应有安全教育培训场所，煤矿安全定员应满足安全生产需要。